## Table 1
PARAMETRY | GLS ‐1500/L | GLS ‐2000/L
Max. oběžný průměr | Ø 560 mm
Max. průměr nad ložem | Ø 230 mm
Max. délka obrábění | 330/630 mm(540 mm pro poh.nástroje)
Max. průměr obrábění | Ø 430 mm(310 mm pro poháněné nástroje
Velikost sklíčidla | 6“ | 8“
Vrtání | Ø 61 mm | Ø 76 mm
Max. průměr tyče | Ø 51 mm | Ø 65 mm
Čelo vřetene | A2 ‐5 | A2 ‐6
Průměr vřetenových ložisek | Ø 90 mm | Ø 110 mm
Rozsah otáček vřetene | 60 ‐6,000 rpm | 45-4500 rpm
Typ motoru vřetene | 8 AC 11 / 15 kW (30 min.)
Servo motor X‐osy | α8 / 3000i 2,7 kW
Servo motor Z‐osy | α8 / 3000i 2,7 kW
Max. pojezd X‐osy | 230 mm (9,05")
Max. pojezd Z‐osy | 330/630 mm (12,99“)
Rychloposuv X / Z | 30 m/min.
Rychloposuv X / Z | 30 m/min.
Typ vedení | Lineárnívedení
Standardní nástrojová hlava | 12 pozic
Rozměr držáku nástroje | □ 25 mm(25 mm pro poh.držáky)
Průměr držáku nástroje | Ø 40 mm (25 mm pro poh.držáky
Koník ‐kužel v pinole | MT#4
Obsah hydraulicé nádrže | 5 L
Obsah chladící nádrže | 100 L
Rozměry stroje DxŠxV | 2,124x1,523x1,680 mm/2,612x1780x1716 mm
Váha stroje | 3200 kg/3400 kg
Běžný CNC ŘS | FANUC 0i‐TF