## Table 1
|  | SW‐20 | SW‐32 | SW-42
Pracovní rozsah | Max.obráběný průměr | 20 mm | 32 mm | 42 mm
| Max.obráběná délka | 207 mm | 315 mm | 110 mm
Soustružnické nože pevné | počet | 6 ks | 6 ks | 6 ks
| Velikost upnutí | □12 mm | □16 mm | □16 mm
Nástroje vícebřité kruhové pevné | počet | 4 ks | 4 ks | 5ks
| Velikost kleštiny | ER 16 | ER 20 | ER 20
| Max.velikost vrtáku | 10 mm | 13 mm | 13 mm
| Max.velikost závitníku | M8xP1,25 | M12xP1,75 | M12xP1,75
Poháněné nástroje Boční Hl.vřeteno Všeobecné | počet | 5‐10 ks | 5‐10 ks | 4-6 ks
| Otáčky | 8000 rpm | 6000 rpm | 6000 rpm
| Výkon servo pohonu | 1,2 kW | 1,4 kW | 1,4 kW
| Velikost kleštiny | ER 16 | ER 20 | ER 20
| Max.průměr vrtáku | 10 mm | 13 mm | 13 mm
| Max.velikost závitníku | M6xP1,0 | M8xP1,25 | M8xP1,25
| Max.průměr frézy | 8 mm | 10 mm | 10 mm
| Výkon motoru | 2,2/3,7 kW | 5,5/7,5 kW | 5,5/7,5 kW
| Otáčky | 10000 rpm | 7000 rpm | 6000 rpm
| Polohování vřetene | 0,001° | 0,001° | 0,001°
| rychloposuv | 30 m/min | 30 m/min | 30 m/min
| Nc ovládání | FANUC 31i | FANUC 31i | FANUC 31i
| Objem chl.tanku | 150 l | 170 l | 170 l
| Rozměry | 2065x1355x1830 mm | 2915x1645x1795 mm | 2915x1645x1795 mm
| Váha | 2300 kg | 3200 kg | 3200 kg
|  | SW‐20 | SW‐32 | SW‐32
Pracovní rozsah druhého vřetene | Max.upínací průměr | 20 mm | 32 mm | 32 mm
| Max.obráběná délka | 80 mm | 130 mm | 110 mm
Nástroje druhého vřetene Výkon druhého vřetene | Počet nástrojů | 4 ks | 4 ks | 4 ks
| otáčky | 8000 rpm | 5000 rpm | 5000 rpm
| Výkon servomotoru | 0,4 kW | 0,75 kW | 0,75 kW
| Pev.vrtací nástroj | Max 8 mm | Max 13 mm | Max 13 mm
| Poh.vrtací nástroj | Max 5 mm | Max 6 mm | Max 6 mm
| Pev.závitník | M8xP1,25 | M10x1,25 | M10x1,25
| Poh.závitník | M4xP0,7 | M5xP0,8 | M5xP0,8
| otáčky | 8000 rpm | 7000 rpm | 6000 rpm
| výkon | 1,5/2,2 kW | 2,2/3,7 kW | 3,7/5,5 kW
| Polohování vřetene | 0,001° | 0,001° | 0,001°