## Table 1
PARAMETRY |  | GA ‐ 2000 | GA ‐ 2600 | GA ‐ 2800
Max. oběžný průměr |  | Ø 580 mm
Max. průměr nad ložem |  | Ø 400 mm
Max. průměr obrábění *1 |  | Ø 350 mm
Běžný průměr obrábění *1 |  | Ø 225 mm(8") | Ø 225 mm
Max. délka obrábění *1 Max. hmotnost obrobku *2 |  | 309 mm*, 624 mm, 1,204 mm** | 291 mm*, 606 mm, 1,186 mm** | 260 mm*, 575 mm, 1,155 mm**
|  | 170 Kg | 230 kg | 250 Kg
Velikost sklíčidla |  | Ø 8" | Ø 10" | Ø 10" (Big ‐ Bore)
Max. průměr tyče |  | Ø 51 mm | Ø 65 mm | Ø 75 mm
VŘETENO
Otvor v upínací trubce |  | Ø 52 mm (2.05") | Ø 66 mm (2.59") | Ø 76 mm (2.99")
Vrtání |  | Ø 66 mm (2.59") | Ø 76 mm (2.99") | Ø 90 mm (3.54")
Průměr vřetenových ložisek |  | Ø 100 mm (3.93") | Ø 120 mm (4.72") | Ø 130 mm (5.11")
Hydraulický válec |  | 8" | Ø 10" | Ø 10" (Big ‐ Bore)
Čelo vřetene |  | A2‐6 | A2‐8 | A2‐8
Typ motoru vřetene |  | Fanuc α 22 / 6000i (AC / Wide ‐ range / Const. output)
Konstantní výkon motoru |  | 11 kW (15 HP)
Výkon motoru (30 min. / špičkový) |  | 15 kW (20 HP)
Max. otáčky motoru |  | 750 rpm
Pohon vřetene |  | Přímý náhon řemenem
Převodový poměr |  | 4 : 5 | 2 : 3 | 7 : 12
Rozsah otáček vřetene |  | 48 ‐ 4800 rpm | 40 ‐ 4000 rpm | 35 ‐ 3500 rpm
Otáčky vřetene při max. MK |  | 600 rpm | 500 rpm | 440 rpm
Kroutící moment vřetene (30 min.) |  | 239 N‐M | 287 N‐M | 327 N‐M
Kroutící moment vřetene (Špičkový) |  | 291 N‐M | 350 N‐M | 399 N‐M
2 ‐ RYCHLOSTNÍ VŘETENO (OPCE)
Rozsah otáček vřetene | L | 20 ‐ 1200 rpm | 20 ‐ 1000 rpm | 20 ‐ 875 rpm
| H | 1201 ‐ 4800 rpm | 1001 ‐ 4000 rpm | 876 ‐ 3500 rpm
Max. otáčky vřetene | L | 400 rpm | 333 rpm | 291 rpm
| H | 600 rpm | 500 rpm | 440 rpm
Kroutící moment vřetene (15 min.) | L | 358 N‐M | 429 N‐M | 490 N‐M
Kroutící moment vřetene (30 min.) | H | 239 N‐M | 287 N‐M | 327 N‐M
Cf‐OSA VŘETENE (OPCE)
Pohon |  | AC Servo Motor 1 HP (Fanuc α 2 / 5000i, Absolute encoder, 1000000/rev.)
Kroutící moment / Max. rychlost |  | 240 N‐M / 33 rpm
X & Z OSY
Max. pojezd X‐osy *3 |  | 10 mm + 165 mm + 30 mm (0.39" + 6.50" + 1.18")
Max. pojezd Z‐osy *1 |  | 330 mm + 20 mm , 620 mm + 30 mm, 1200 mm + 30 mm
Rychloposuv X / Z |  | 20 m/min. (788 IPM) / 24 m/min. (945 IPM)
Typ vedení |  | Hardened & Ground box ways
Posuvy |  | 1 ‐ 4800 mm/min. (1‐189 IPM)
Servo motor X‐osy |  | AC 2,7 kW
Servo motor Z‐osy |  | AC 2,7 kW
Kuličkový šroub X‐osy Ø / stoupání |  | Ø 32 mm / Stoupání 8
Kuličkový šroub Z‐osy Ø / stoupání |  | Ø 36 mm / Stoupání 10
Přítlak osy X / Z (Konst.) |  | 962 kg
NÁSTROJOVÁ HLAVA
Polohy |  | 10 Standard / 12 Opt.
Pohon přetáčení |  | AC Servo Motor
Rychlost přetáčení |  | 0.2 sec. Adjacent / 0.5 sec. 180 degrees (Single step)
Přesnost |  | Positioning: +/‐ 0.00069°, Repatability: +/‐ 0.00027°
Rozměr držáku nástroje |  | □ 25 mm
Průměr držáku nástroje |  | Ø 40 mm
NÁSTROJOVÁ HLAVA S POHÁNĚNÝMI NÁSTROJI (OPCE)
Počet poloh |  | 12
Počet poháněných poloh |  | 12
Pohon poháněných nástrojů |  | 3.7 HP, 9 ft‐lbs (cont.) / 10.25 HP, 25 ft‐lbs (Intermittent) AC Servo motor
Pohon přetáčení |  | AC Servo motor
Rychlost přetáčení |  | 0.2 sec. Adjacent / 0.5 sec. 180 degrees (Single step)
Rozměr držáku nástroje |  | □ 25 mm
Průměr držáku nástroje |  | Ø 40 mm
Průměr stopky poháněného nástroje |  | 1 ‐ 20 mm ER32 collets
Rozsah otáček poh. nástrojů |  | 40 ‐ 4000 rpm
KONÍK
Kužel v pinple |  | Morse#4 (Pro otočný hrot)
Průměr pinoly / pojezd |  | Ø 70 mm (2.75") / 150 mm (5.90")
Pojezd základny koníka *1 |  | Fixed, 550 mm (21.65"), 1140 mm (44.88")
Programovatelná pinola / základna |  | Ano / Ano ( GA‐2000 Ne)
Typ programovatelné základny |  | Polohování pomocí suportu Z‐osy přes macro
ODEBIRAČ OBROBKU (OPCE)
Max. průměr obrobku |  | Ø 77 mm (3.03")
Max. délka obrobku |  | 150 mm (5.9")
VŠEOBECNÉ
Přesnost polohování |  | 0,01 mm
Opak. Přesnost |  | 0.003 mm
Běžný CNC ŘS |  | Fanuc Oi ‐ TF
Napětí / Příkon |  | AC 200 / 220 + 10% to ‐ 15% 3 phase / 26 kVA
Obsah hydraulicé nádrže |  | 30 L , 40 L , 40 L
Obsah chladící nádrže |  | 145 L (31.7 gal.)
Čerpadlo chlazení |  | 3/4 HP rated at 60 PSI
Váha stroje *1 |  | 3500 Kg* , 4000 Kg , 4600 Kg
Rozměry (D x Š x V) |  | Stroj: 2014*, 2445, 2742 x 1630 x 1890 mm (71", 97", 108" x 65" x 75")
Stroj s dopr. třísek: 3335 / 3632 x 1630 x 1890 (132" / 143" x 65" x 75")
* Model GA-2000/300
** Model GA-2000L