## Table 1
PARAMETRY |  | GA ‐ 3000 / 3000L | GA ‐ 3300 / 3300L | GA ‐ 3600 / 3600L
Max. oběžný průměr |  | Ø 600 mm
Max. průměr nad ložem |  | Ø 500 mm
Max. průměr obrábění |  | Ø 500 mm
Max. délka obrábění |  | 600 / 1200 mm
Vřeteno | Velikost sklíčidla | 10" | 12" | 15"
| Vrtání | Ø 90 mm (3.54") | Ø 101 mm (3.97") | Ø 121 mm (4.76")
| Max. průměr tyče | Ø 75 m (2.95") | Ø 90 mm (3.54") | Ø 105 mm (4.13")
| Čelo vřetene | A2‐8 | A2‐8 | A2‐11
| Průměr vřetenových ložisek | Ø 130 mm (5.12") | Ø 140 mm (5.51") | Ø 160 mm (6.30")
| Rozsah otáček vřetene | 35 ‐ 3500 rpm | 27 ‐ 2700 rpm | 25 ‐ 2500 rpm
| Typ motoru vřetene | AC 22 kW (30 HP)
Servo motor X‐osy |  | 2.7 kW (3.6 HP)
Servo motor Z‐osy |  | 4.5 kW (6.0 HP)
Max. pojezd X‐osy *1 |  | 260 mm (10.23")
Max. pojezd Z‐osy *1 |  | 630 / 1230 mm
X‐osa rychloposuv |  | 20 m / min. (1,260 IPM)
Z‐osa rychloposuv |  | 24 m / min. (1,576 IPM)
Nástrojová hlava | Polohy | 10 / 12
| Rozměr držáku nástroje | □ 25 mm (0.98")
| Průměr držáku nástroje | Ø 40 or Ø 50 (1.57" or 1.97")
Nástrojová hlava s poháněnými nástroji *1 | Polohy | 12
| Průměr stopky poháněného nástroje | □ 25 mm (0.98") & ER32 collets
| Rozsah otáček poh. nástrojů | 4000 rpm
| Pohon poháněných nástrojů | 4.5 kW
Obsah chladící nádrže |  | 120 L (31.7 gal.)
Obsah hydraulicé nádrže |  | 40 L (10.5 gal.)
Váha stroje |  | 6000 kg / 7500 kg
CNC ŘS |  | FANUC 0i‐TF
Parametry strojů se mohou měnit v závislosti na vývoji