## Table 1
PARAMETRY | GLS ‐ 150 | GLS ‐ 200 | GLS ‐ 260
Max. oběžný průměr | Ø 500 mm
Max. průměr nad ložem | Ø 310 mm
Max. průměr obrábění *1 | Ø360 mm / Ø 280 mm pro poh.nástroje *2
Běžný průměr obrábění *1 | Ø 185 mm | Ø 185 mm | Ø 185 mm
Max. délka obrábění *1 | Ø 500 mm / Ø 340 mm
Max. váha obrobku *3 | 85 kg
Velikost sklíčidla | Ø 6" | Ø 8" | Ø 10"
Max. průměr tyče | Ø 51 mm | Ø 65 mm | Ø65 mm
VŘETENO
Vrtání | Ø 61 mm | Ø 76 mm | Ø 76 mm
Průměr vřetenových ložisek | Ø 90 mm | Ø 110 mm | Ø 120 mm
Hydraulický válec | Ø 6" | Ø 8" | Ø 10"
Čelo vřetene | A2‐5 | A2‐6 | A2‐8
Typ motoru vřetene | β 8 / 8,000i | β 8 / 8,000i | β 12 / 7,000i
Konstantní výkon motoru | 11 kW |  | 11 kW
Výkon motoru (30 min. / špičkový) | 15 kW |  | 15 kW
Max. otáčky motoru | 750 ot./min.
Pohon vřetene | Přímý náhon řemenem
Převodový poměr | 1 : 1 | 1:01 | 1:01
Rozsah otáček vřetene | 60 ‐ 6,000 rpm | 45 ‐ 4,500 rpm | 40 -4,000 rpm
Max. otáčky vřetene | 750 rpm | 750 rpm | 750 rpm
Cs‐OSA VŘETENE (OPCE)
Pohon Cs‐osy | Spindle motor + Bz‐sensor
Minimální dělení úhlu | 0.001°
Dynamická přesnost | +/‐ 0.02°
X & Z OSY
Max. pojezd X‐osy *1 | 210 mm
Max. pojezd Z‐osy *1 | 520 mm )
Rychloposuv X / Z | 30m / min.
Typ vedení | Lineární
Posuvy | 1 ‐ 4,800 mm / min. (1 ‐ 189 IPM)
Servo motor X‐osy | AC 2,7 kW
Servo motor Z‐osy | AC 2,7 kW
Kuličkový šroub X‐osy Ø / stoupání | Ø 32 mm ( stoup.10)
Kuličkový šroub Z‐osy Ø / stoupání | Ø 32 mm ( stoup.10)
Přítlak osy X / Z (Konst.) | 749 Kg
NÁSTROJOVÁ HLAVA
Polohy | 12‐St. Std. (10 ‐ St. Opt.) | 10‐St. Std. (12 ‐ St. Opt.)
Pohon přetáčení | Fanuc AC Servo motor
Rychlost přetáčení | 0.2 sec. Adjacent / 0.5 sec. 180° (jeden krok)
Přesnost | Polohování: +/‐ 0.00069°, Opakovaná: +/‐ 0.00027°
Rozměr držáku nástroje |  | □ 25 mm
Průměr držáku nástroje |  | Ø 40 mm
NÁSTROJOVÁ HLAVA S POHÁNĚNÝMI NÁSTROJI (OPCE)
Max. délka obrábění | 340 mm (13.38")
Počet poloh | 12
Počet poháněných poloh | 12
Pohon poháněných nástrojů | AC 2,7 kW
Kroutící moment poháněných nástrojů | 12 Nm
Pohon přetáčení | Fanuc AC Servo motor
Rychlost přetáčení | 0.2 sec. Adjacent / 0.5 sec. 180° (jeden krok)
Rozměr držáku nástroje | □ 20 mm
Průměr držáku nástroje | Ø 25 mm
Průměr stopky poháněného nástroje | 1 ‐ 13 mm ER 20 kleštiny
Rozsah otáček poh. Nástrojů | 10 ‐ 4,400 ot./min.
Y ‐ OSA (OPCE)
Max. průměr obrábění | 280 mm (Ø 11.02")
Max. pojezd X‐osy | 210 mm
Max. pojezd Y‐osy | 70mm = + 35 mm / ‐ 35 mm
Rychloposuv X / Y | 30m/min. / 10m / min.
Typ vedení | Lineární
Rozsah posuvů | 1 ‐ 4,800 mm / min. (1 ‐ 189 IPM)
Servo motor X‐osy | AC 2,7kW
Servo motor Y‐osy | AC 2,7 kW
Kuličkový šroub X‐osy Ø / stoupání | Ø 32 mm / Stoup. 10
Kuličkový šroub Y‐osy Ø / stoupání | Ø 32 mm / Stoup. 6
Přítlak osy X / Y (Konst.) | 1282 kg
KONÍK
Kužel v pinole | Morse#4 (Pro otočný hrot)
Průměr pinoly / pojezd | Ø 70 mm / 150 mm
Pojezd základny koníka | 290 mm
Programovatelná pinola / základna | Ano / Ne
Typ programovatelné základny | Servo motor + kuličkový šroub
VŠEOBECNÉ
Přesnost polohování (X/Y/Z) | 0,002 mm
Opak. přesnost (X/Y/Z)
Běžný CNC ŘS | Fanuc 0i-TF
Napětí / Příkon | 20 kVA
Obsah hydraulicé nádrže | 50 L (11 gal.)
Obsah chladící nádrže | 120 L (26 gal.)
Čerpadlo chlazení | 0.5 kW (3/4 HP, 60Hz) rated at 4.2 bar (60 PSI)
Váha stroje | 3,200 kg (7,040 lbs.)
Váha stroje (Y modely) | 3,500 kg (7,700 lbs.)
Rozměry (D x Š x V) | Stroj: 2,432x 1,643 x 1,727 mm
Stroj s Y‐osou: 2,480 x 1,655 x 2,060 mm
Parametry strojů se mohou měnit v závislosti na vývoji
*1 Zkontrolovat kolizní diagram
*2 Pouze pro M modely (Poháněné nástroje)
*3 Obrobek upnut ve sklíčidle a podepřen koníkem